## 1 单位工程最高投标限价汇总表
D.3 单位工程最高投标限价汇总表
工程名称：合家福美菱项目店电气工程（安装) |  |  |  | 标段： |  | 第1页 共1页
序号 | 汇总内容 |  | 金额(元) |  | 其中：材料、设备暂估价（元）
1 | 分部分项工程费 |  | 61357.40
1.1 | 定额人工费 |  | 11281.49
1.2 | 定额机械费 |  | 478.33
1.3 | 综合费 |  | 3391.90
2 | 措施项目费 |  | 740.88
3 | 不可竞争费 |  | 1258.30
3.1 | 安全文明施工费 |  | 1258.30
3.2 | 工程排污费
4 | 其他项目
4.1 | 暂列金额
4.2 | 专业工程暂估价
4.3 | 计日工
4.4 | 总承包服务费
5 | 税金 |  | 5702.09
工程造价=1+2+3+4+5 |  |  | 69058.67
测评合格编号:2018JS-03【新点造价软件V10.0安徽版】

## 2 E.1 分部分项工程量清单计价表(所有标题)
E.1 分部分项工程量清单计价表
工程名称：合家福美菱项目店电气工程（安装) | [7 empty] | 标段： |  | 第1页 共6页
序号 | 项目编码 | 项目名称 | 项目特征描述 |  | 计量 单位 | 工程量 | 金额（元）
[7 empty] | 综合单价 |  | 合价 |  | 其中
[11 empty] | 定额 人工费 | 定额 机械费 | 暂估价
1 | 030412002001 | 防爆灯 | 1、名称：防爆灯(主材甲供） 2、安装形式：详见图纸 3、说明：未尽事宜详见招标文件、设计图纸、答疑及政府相关规定 |  | 套 | 6.000 | 31.66 |  | 189.96 |  | 116.76
2 | 030412005001 | 荧光灯 | 1、名称：LED长条灯组合灯带 (主材甲供） 2、型号： 6000K 3、规格：36W |  | 只 | 68.000 | 24.11 |  | 1639.48 |  | 1161.44
3 | 030412004001 | 装饰灯 | 1、名称：射灯(含轨道射灯）（主材甲供） 2、型号：3000K/6000K 3、规格：30W 4、说明：未尽事宜详见招标文件、设计图纸、答疑及政府相关规定 |  | 套 | 176.000 | 8.39 |  | 1476.64 |  | 936.32
4 | 030412004002 | 装饰灯 | 1、名称：嵌入式射灯（主材甲供） 2、型号：3000K/6000K 3、规格：30W 4、说明：未尽事宜详见招标文件、设计图纸、答疑及政府相关规定 |  | 套 | 16.000 | 8.39 |  | 134.24 |  | 85.12
5 | 030412001001 | 普通灯具 | 1、名称：灭蝇灯（主材甲供） 2、类型：详见图纸 3、说明：未尽事宜详见招标文件、设计图纸、答疑及政府相关规定 |  | 套 | 2.000 | 17.48 |  | 34.96 |  | 18.20
6 | 030412004003 | 装饰灯 | 1、名称：双头应急灯 2、型号：2*3w 3、说明：未尽事宜详见招标文件、设计图纸、答疑及政府相关规定 |  | 套 | 10.000 | 138.35 |  | 1383.50 |  | 119.00
7 | 030412004004 | 装饰灯 | 1、名称：疏散指示灯 2、型号：3W 3、说明：未尽事宜详见招标文件、设计图纸、答疑及政府相关规定 |  | 套 | 10.000 | 93.66 |  | 936.60 |  | 119.00
8 | 030412004005 | 装饰灯 | 1、名称：安全出口标志灯 2、型号：3W 3、说明：未尽事宜详见招标文件、设计图纸、答疑及政府相关规定 |  | 套 | 2.000 | 93.66 |  | 187.32 |  | 23.80
9 | 030404017001 | 配电箱 | 1、名称：照明配电箱AP 2、规格：详见图纸 3、安装方式：墙上安装 4、说明：未尽事宜详见招标文件、设计图纸、答疑及政府相关规定 |  | 套 | 1.000 | 6925.72 |  | 6925.72 |  | 74.90
10 | 030404017002 | 配电箱 | 1、名称：照明配电箱AP1/AP2 2、规格：详见图纸 3、安装方式：墙上安装 4、说明：未尽事宜详见招标文件、设计图纸、答疑及政府相关规定 |  | 套 | 2.000 | 5725.72 |  | 11451.44 |  | 149.80
11 | 030404034001 | 照明开关 | 1、名称：双开 2、安装方式：墙上安装 3、说明：未尽事宜详见招标文件、设计图纸、答疑及政府相关规定 |  | 个 | 2.000 | 19.89 |  | 39.78 |  | 7.84
12 | 030404035001 | 插座 | 1、名称：五孔插座 2、型号：详见图纸 3、说明：未尽事宜详见招标文件、设计图纸、答疑及政府相关规定 |  | 个 | 28.000 | 15.24 |  | 426.72 |  | 109.76
13 | 030404035002 | 插座 | 1、名称：空调插座 2、型号：详见图纸 3、说明：未尽事宜详见招标文件、设计图纸、答疑及政府相关规定 |  | 个 | 28.000 | 21.70 |  | 607.60 |  | 109.76
14 | 030404035003 | 插座 | 1、名称：信息插座 2、型号：详见图纸 3、说明：未尽事宜详见招标文件、设计图纸、答疑及政府相关规定 |  | 个 | 19.000 | 16.47 |  | 312.93 |  | 74.48
15 | 030501012001 | 交换机 | 1、名称：网络交换机 2、技术参数：详见图纸 3、说明：未尽事宜详见招标文件、设计图纸、答疑及政府相关规定 |  | 台(套) | 1.000 | 1499.96 |  | 1499.96 |  | 280.00 | 106.87
16 | 030411001001 | 配管 | 1、名称：PC20 2、配置要求：详见图纸 3、说明：未尽事宜详见招标文件、设计图纸、答疑及政府相关规定 |  | m | 304.900 | 6.66 |  | 2030.63 |  | 1112.89
17 | 030411004001 | 配线 | 1、名称：网线CAT6（主材甲供） 2、配线形式：详见图纸 3、说明：未尽事宜详见招标文件、设计图纸、答疑及政府相关规定 |  | m | 342.900 | 0.82 |  | 281.18 |  | 168.02
18 | 030411001002 | 配管 | 1、名称：SC50管 2、配置要求：详见图纸 3、说明：未尽事宜详见招标文件、设计图纸、答疑及政府相关规定 |  | m | 12.500 | 36.31 |  | 453.88 |  | 86.50 | 1.13
19 | 030411001003 | 配管 | 1、名称：JDG32管 2、配置要求：详见图纸 3、说明：未尽事宜详见招标文件、设计图纸、答疑及政府相关规定 |  | m | 26.800 | 13.83 |  | 370.64 |  | 93.53
20 | 030411001004 | 配管 | 1、名称：JDG25管 2、配置要求：详见图纸 3、说明：未尽事宜详见招标文件、设计图纸、答疑及政府相关规定 |  | m | 32.500 | 11.37 |  | 369.53 |  | 106.93
21 | 030411001005 | 配管 | 1、名称：JDG20管 2、配置要求：详见图纸 3、说明：未尽事宜详见招标文件、设计图纸、答疑及政府相关规定 |  | m | 678.200 | 8.14 |  | 5520.55 |  | 1559.86
22 | 030411003001 | 桥架 | 1、名称：50桥架 2、支撑架、制作安装 3、说明：未尽事宜详见招标文件、设计图纸、答疑及政府相关规定 |  | m | 192.300 | 33.37 |  | 6417.05 |  | 2413.37 | 244.22
23 | 030411003002 | 桥架 | 1、名称：200*100桥架 2、支撑架、制作安装 3、说明：未尽事宜详见招标文件、设计图纸、答疑及政府相关规定 |  | m | 35.200 | 88.34 |  | 3109.57 |  | 441.76 | 44.70
24 | 030408001001 | 电力电缆 | 1、名称：WDZ-YJV5*16（主材甲供） 2、敷设方式、部位：管内穿线 3、说明：未尽事宜详见招标文件、设计图纸、答疑及政府相关规定 |  | m | 14.500 | 5.01 |  | 72.65 |  | 30.89 | 12.91
25 | 030408001002 | 电力电缆 | 1、名称：WDZ-YJV5*6 2、敷设方式、部位：管内穿线 3、说明：未尽事宜详见招标文件、设计图纸、答疑及政府相关规定 |  | m | 30.800 | 30.50 |  | 939.40 |  | 50.51 | 27.41
26 | 030411004002 | 配线 | 1、名称：WDZ-BYJ6mm2 2、配线形式：管内穿线 3、说明：未尽事宜详见招标文件、设计图纸、答疑及政府相关规定 |  | m | 172.500 | 5.54 |  | 955.65 |  | 67.28
27 | 030411004003 | 配线 | 1、名称：WDZ-BYJ4mm2 2、配线形式：管内穿线 3、说明：未尽事宜详见招标文件、设计图纸、答疑及政府相关规定 |  | m | 723.600 | 3.88 |  | 2807.57 |  | 282.20
28 | 030411004004 | 配线 | 1、名称：WDZ-BYJ2.5mm2 2、配线形式：管内穿线 3、说明：未尽事宜详见招标文件、设计图纸、答疑及政府相关规定 |  | m | 1265.700 | 3.09 |  | 3911.01 |  | 721.45
29 | 030414002001 | 送配电装置系统 | 1、名称：调试 2、电压等级（KV)：1KV 3、说明：未尽事宜详见招标文件、设计图纸、答疑及政府相关规定 |  | 系统 | 1.000 | 259.74 |  | 259.74 |  | 158.62 | 41.09
| 夜间照明电源 | [7 empty] | 6611.50
30 | 030411001006 | 配管 | 1、名称：JDG20管 2、配置要求：详见图纸 3、说明：未尽事宜详见招标文件、设计图纸、答疑及政府相关规定 |  | m | 150.000 | 8.14 |  | 1221.00 |  | 345.00
31 | 030411004005 | 配线 | 1、名称：WDZ-BYJ2.5mm2 2、配线形式：管内穿线 3、说明：未尽事宜详见招标文件、设计图纸、答疑及政府相关规定 |  | m | 450.000 | 3.09 |  | 1390.50 |  | 256.50
32 | ZB030101001001 | 线路拆除及整理 | 1、含区域内双管日光灯、电风扇、插座、开关箱、桥架等及线路拆除，消防报警自原有吊顶安装至天花，产生的垃圾处理及运输。投标人 自行勘察现场，综合报价、中标后不予调整 2、说明：未尽事宜详见招标文件、设计图纸、答疑及政府相关规定 |  | 项 | 1.000 | 2000.00 |  | 2000.00
33 | ZB030101001002 | 上下水改造 | 1、投标人 自行勘察现场，综合报价、中标后不予调整 2、说明：未尽事宜详见招标文件、设计图纸、答疑及政府相关规定 |  | 项 | 1.000 | 2000.00 |  | 2000.00
|  | 分部小计 | [6 empty] | 6611.50
测评合格编号:2018JS-03【新点造价软件V10.0安徽版】

## 3 附录F 措施项目清单计价表
附录F 措施项目清单与计价表
工程名称：合家福美菱项目店电气工程（安装) |  |  |  |  | 标段： |  | 第1页 共1页
序号 | 项目编码 | 项目名称 |  | 计算基础 |  | 费率（%） |  | 金额（元）
1 | AC-01 | 夜间施工增加费 |  | 11759.82 |  | 0.500 |  | 58.80
2 | AC-02 | 二次搬运费 |  | 11759.82 |  | 1.000 |  | 117.60
3 | AC-03 | 冬雨季施工增加费 |  | 11759.82 |  | 0.700 |  | 82.32
4 | AC-04 | 已完工程及设备保护费 |  | 11759.82 |  | 0.300 |  | 35.28
5 | AC-05 | 工程定位复测费 |  | 11759.82 |  | 0.600 |  | 70.56
6 | AC-06 | 非夜间施工照明费 |  | 11759.82 |  | 0.600 |  | 70.56
7 | AC-07 | 临时保护设施费 |  | 11759.82 |  | 0.100 |  | 11.76
8 | AC-08 | 赶工措施费 |  | 11759.82 |  | 2.500 |  | 294.00
合 计 | [7 empty] | 740.88
测评合格编号:2018JS-03【新点造价软件V10.0安徽版】

## 4 附录G 不可竞争项目清单与计价表
附录G 不可竞争项目清单与计价表
工程名称：合家福美菱项目店电气工程（安装) |  |  |  |  | 标段： |  | 第1页 共1页
序号 | 项目编码 | 项目名称 |  | 计算基数 |  | 费率（%） |  | 金额（元）
1 | AF-01 | 环境保护费 |  | 11759.82 |  | 0.900 |  | 105.84
2 | AF-02 | 文明施工费 |  | 11759.82 |  | 2.800 |  | 329.27
3 | AF-03 | 安全施工费 |  | 11759.82 |  | 2.400 |  | 282.24
4 | AF-04 | 临时设施费 |  | 11759.82 |  | 4.600 |  | 540.95
5 | AF-05 | 工程排污费 |  | 0
合 计 | [7 empty] | 1258.30
测评合格编号:2018JS-03【新点造价软件V10.0安徽版】

## 5 H.1 其他项目清单与计价汇总表
H.1 其他项目清单与计价汇总表
工程名称：合家福美菱项目店电气工程（安装) |  |  | 标段： |  | 第1页 共1页
序号 | 项目名称 |  |  | 金额(元)
1 | 暂列金额
2 | 专业工程暂估价
3 | 计日工
4 | 总承包服务费
合 计
测评合格编号:2018JS-03【新点造价软件V10.0安徽版】

## 6 H.2 暂列金额明细表
H.2 暂列金额明细表
工程名称：合家福美菱项目店电气工程（安装) |  |  |  | 标段： | 第1页 共1页
序号 | 项目名称 |  | 计量单位 | 暂定金额(元) |  | 备注
合 计
测评合格编号:2018JS-03【新点造价软件V10.0安徽版】
说明：此表由招标人填写，如不能详列，也可只列暂定金额总额，投款人应将上述暂列金额计入投标总价中。

## 7 H.3 专业工程暂估价计价表
H.3 专业工程暂估价计价表
工程名称：合家福美菱项目店电气工程（安装) |  |  |  | 标段： |  | 第1页 共1页
序号 | 工程名称 |  | 工程内容 |  | 金额(元) |  | 备注
合 计
测评合格编号:2018JS-03【新点造价软件V10.0安徽版】
说明：此表中“金额”由招标人填写。投标时，投标人应按招标人所列金额计入投标总价中。结算时按合同约定结算金额填写。

## 8 H.4 计日工表
H.4 计日工表
工程名称：合家福美菱项目店电气工程（安装) |  |  |  |  | 标段： | 第1页 共1页
编码 | 项目名称 |  | 单位 | 数量 |  |  | 综合单价 | 合价（元）
一 | 人工
人工费小计
二 | 材料
材料费小计
三 | 施工机械
施工机械费小计
合 计
测评合格编号:2018JS-03【新点造价软件V10.0安徽版】
说明：此表项目名称、数量由招标人填写，编制最高投标限价时，综合单价由招标人按有关计价规定确定；投标时，综合单价由投标人自主报价，按招标人所列数量计算合价计入投标总价中。结算时，按发承包双方确认的实际数量计算。

## 9 H.5 总承包服务费计价表
H.5 总承包服务费计价表
工程名称：合家福美菱项目店电气工程（安装) |  |  |  |  | 标段： |  | 第1页 共1页
序号 | 工程名称 | 项目价值(元) |  | 服务内容 |  | 费率(％) |  | 金额(元)
1 | 发包人发包专业工程 |  |  |  |  | 100.000
2 | 发包人供应材料 |  |  |  |  | 100.000
合 计
测评合格编号:2018JS-03【新点造价软件V10.0安徽版】

## 10 附录I 税金计价表
附录I 税金计价表
工程名称：合家福美菱项目店电气工程（安装) |  |  |  | 标段： |  | 第1页 共1页
序号 | 项目名称 | 计算基础 |  |  | 计算基数 |  | 费率(％) | 金额(元)
1 | 增值税 | 分部分项工程费+措施项目费+不可竞争费+其他项目费 |  |  | 63356.58 |  | 9.000 | 5702.09
合 计 | [7 empty] | 5702.09
测评合格编号:2018JS-03【新点造价软件V10.0安徽版】

## 11 J.1 材料（工程设备）暂估单价一览表
J.1 材料（工程设备）暂估单价一览表
工程名称：合家福美菱项目店电气工程（安装) |  |  |  | 标段： |  | 第1页 共1页
序号 | 材料(工程设备)名称、规格、型号 |  | 计量单位 |  | 数量 |  | 单价(元)
测评合格编号:2018JS-03【新点造价软件V10.0安徽版】
说明：此表由招标人填写，投标人应将上述材料（工程设备）暂估单价计入工程量清单综合单价报价中。

## 12 J.2 发包人提供材料（工程设备）一览表
J.2 发包人提供材料（工程设备）一览表
工程名称：合家福美菱项目店电气工程（安装) |  |  |  |  | 标段： |  | 第1页 共1页
序号 | 材料(工程设备)名称、规格、型号 |  | 计量单位 | 数量 |  | 单价(元) |  | 合价(元) | 备注
测评合格编号:2018JS-03【新点造价软件V10.0安徽版】
说明：此表由招标人填写，供投标人在投标报价、确定总承包服务费时参考。