## 1 单位工程最高投标限价汇总表
D.3 单位工程最高投标限价汇总表
工程名称：合家福美菱公寓店装饰工程 |  |  |  | 标段： |  | 第1页 共1页
序号 | 汇总内容 |  | 金额(元) |  | 其中：材料、设备暂估价（元）
1 | 分部分项工程费 |  | 44780.18
1.1 | 定额人工费 |  | 12732.15
1.2 | 定额机械费 |  | 2654.50
1.3 | 综合费 |  | 4462.76
2 | 措施项目费 |  | 969.37
3 | 不可竞争费 |  | 1646.38
3.1 | 安全文明施工费 |  | 1646.38
3.2 | 工程排污费
4 | 其他项目
4.1 | 暂列金额
4.2 | 专业工程暂估价
4.3 | 计日工
4.4 | 总承包服务费
5 | 税金 |  | 4265.63
工程造价=1+2+3+4+5 |  |  | 51661.56
测评合格编号:2018JS-03【新点造价软件V10.0安徽版】

## 2 E.1 分部分项工程量清单计价表(所有标题)
E.1 分部分项工程量清单计价表
工程名称：合家福美菱公寓店装饰工程 | [7 empty] | 标段： |  | 第1页 共8页
序号 | 项目编码 | 项目名称 | 项目特征描述 |  | 计量 单位 | 工程量 | 金额（元）
[7 empty] | 综合单价 |  | 合价 |  | 其中
[11 empty] | 定额 人工费 | 定额 机械费 | 暂估价
1 | 010402001001 | 砌块墙(封堵） | 1、砌块品种、规格、强度级：轻质加气混凝土块 2、砂浆强度级：专用砌筑砂浆 3、厚度：200mm 4、未尽事宜详见设计图纸、图集、招标文件、招标文件补遗、政府相关文件、规范等其它资料，满足验收要求 |  | m3 | 2.830 | 572.62 |  | 1620.51 |  | 396.20 | 7.92
2 | 010510003001 | 过梁（预制混凝土） | 1、混凝土强度等级：C25 2、含模板等费用 3、未尽事宜详见设计图纸、图集、招标文件、招标文件补遗、政府相关文件、规范等其它资料，满足验收要求 |  | m3 | 0.460 | 1608.89 |  | 740.09 |  | 297.46 | 23.26
3 | 011201001001 | 墙面一般抹灰 | 1、面层厚度、砂浆配合比：20mm厚1:2.5水泥砂浆抹灰 2、部位：砌体封堵处、铲除瓷砖处 3、未尽事宜详见设计图纸、图集、招标文件、招标文件补遗、政府相关文件、规范等其它资料，满足验收要求 |  | m2 | 58.250 | 25.55 |  | 1488.29 |  | 567.94 | 53.01
4 | 011601001001 | 砖砌体拆除 | 1、砌体材质：砌体墙 2、拆除高度：5.2m 3、未尽事宜详见设计图纸、图集、招标文件、招标文件补遗、政府相关文件、规范等其它资料，满足验收要求 |  | m3 | 12.310 | 65.18 |  | 802.37 |  | 344.68 | 238.08
5 | 011601001002 | 地台拆除 | 1、名称：原有地台拆除 2、未尽事宜详见设计图纸、图集、招标文件、招标文件补遗、政府相关文件、规范等其它资料，满足验收要求 |  | m3 | 1.600 | 65.18 |  | 104.29 |  | 44.80 | 30.94
6 | 011602002001 | 钢筋混凝土构件拆除 | 1、构件名称：钢筋混凝土柱、混凝土吧台 2、未尽事宜详见设计图纸、图集、招标文件、招标文件补遗、政府相关文件、规范等其它资料，满足验收要求 |  | m3 | 1.700 | 418.70 |  | 711.79 |  | 342.72 | 187.43
7 | 011606003001 | 天棚面龙骨及饰面拆除 | 1、龙骨及饰面种类：石膏扣板轻钢龙骨吊顶 2、未尽事宜详见设计图纸、图集、招标文件、招标文件补遗、政府相关文件、规范等其它资料，满足验收要求 |  | m2 | 391.670 | 6.14 |  | 2404.85 |  | 1864.35
8 | 011610001001 | 门窗拆除 | 1、门窗洞口尺寸：1.78*2.08 2、未尽事宜详见设计图纸、图集、招标文件、招标文件补遗、政府相关文件、规范等其它资料，满足验收要求 |  | m2 | 7.400 | 10.83 |  | 80.14 |  | 62.16
9 | 011605002001 | 立面块料拆除 | 1、拆除的基层类型：墙柱面、瓷砖铲除 2、未尽事宜详见设计图纸、图集、招标文件、招标文件补遗、政府相关文件、规范等其它资料，满足验收要求 |  | m2 | 30.000 | 9.58 |  | 287.40 |  | 222.60
10 | 011605001001 | 平面块料拆除 | 1、拆除的基层类型：地面块料拆除 2、未尽事宜详见设计图纸、图集、招标文件、招标文件补遗、政府相关文件、规范等其它资料，满足验收要求 |  | m2 | 10.000 | 11.56 |  | 115.60 |  | 89.60
11 | 011614002001 | 招牌拆除 | 1、招牌字拆除及原有基层处理： 2、未尽事宜详见设计图纸、图集、招标文件、招标文件补遗、政府相关文件、规范等其它资料，满足验收要求 |  | 项 | 1.000 | 1500.00 |  | 1500.00
12 | 011102003001 | 块料楼地面 | 1、结合层厚度、砂浆配合比或粘接剂种类：20mm1：3水泥砂浆 2、面层材料品种、规格、颜色：原有地砖 3、未尽事宜详见设计图纸、图集、招标文件、招标文件补遗、政府相关文件、规范等其它资料，满足验收要求 |  | m2 | 10.000 | 125.23 |  | 1252.30 |  | 181.00 | 12.40
13 | 010501002001 | 混凝土填充 | 1、混凝土种类：现浇混凝土 2、混凝土强度等级：C25 3、未尽事宜详见设计图纸、图集、招标文件、招标文件补遗、政府相关文件、规范等其它资料，满足验收要求 |  | m3 | 0.500 | 693.59 |  | 346.80 |  | 10.36
14 | 010802003001 | 钢质防火门 | 1、门代号及洞口尺寸：1.78*2.08m 2、成品安装：乙级钢制防火门，含配套五金 3、未尽事宜详见设计图纸、图集、招标文件、招标文件补遗、政府相关文件、规范等其它资料，满足验收要求 |  | m2 | 3.700 | 618.49 |  | 2288.41 |  | 117.07 | 1.92
15 | ZB030101001001 | u型轨道 | 1、木纹U型轨道槽 2、截面尺寸：150*160mm 3、8吊杆，25厚木纹免漆板 4、未尽事宜详见设计图纸、图集、招标文件、招标文件补遗、政府相关文件、规范等其它资料，满足验收要求 |  | m | 43.800 | 47.72 |  | 2090.14 |  | 360.91 | 7.45
16 | 011302001001 | 吊顶天棚 | 1、吊顶形式、吊杆规格、高度：φ10全牙吊杆,吊杆中距900~1000 2、龙骨材料种类、规格、中距：轻钢龙骨，间距400 3、面层材料品种、规格、：9.5厚石膏板面层，批腻子，两遍精品乳胶漆面层（颜色按设计） 4、包含立边木工板及石膏板，工程量按天棚的水平投影面积记取。 4、未尽事宜详见设计图纸、图集、招标文件、招标文件补遗、政府相关文件、规范等其它资料，满足验收要求 |  | m2 | 31.840 | 184.95 |  | 5888.81 |  | 1871.24 | 46.49
17 | 011407002001 | 天棚喷刷涂料 | 1、喷刷涂料部位：顶部 2、涂料品种、喷刷遍数：黑色乳胶漆喷黑，两遍 3、位置：含经营范围内原结构梁、板、吊筋、风管、桥架、管道等部位喷涂 4、未尽事宜详见设计图纸、图集、招标文件、招标文件补遗、政府相关文件、规范等其它资料，满足验收要求 |  | m2 | 503.760 | 6.95 |  | 3501.13 |  | 644.81
18 | 011407001001 | 墙面喷刷涂料 | 1、喷刷涂料部位：墙面 2、刮腻子要求：满批腻子两遍 3、涂料品种、喷刷遍数：乳胶漆三遍（一底两面），颜色按设计 4、未尽事宜详见设计图纸、图集、招标文件、招标文件补遗、政府相关文件、规范等其它资料，满足验收要求 |  | m2 | 344.760 | 19.99 |  | 6891.75 |  | 2730.50 | 62.06
19 | WB011207004001 | 木工板封堵 | 1、基层材料种类、规格：15mm厚木工板封堵 2、未尽事宜详见设计图纸、图集、招标文件、招标文件补遗、政府相关文件、规范等其它资料，满足验收要求 |  | m2 | 36.050 | 56.10 |  | 2022.41 |  | 211.97 | 19.83
20 | 011208001001 | 柱（梁）面装饰 | 1、面层材料品种、规格、品牌、颜色：15厚三聚氰胺板饰面(木纹/横纹) 2、4mm缝(白色填缝剂填缝) 3、未尽事宜详见设计图纸、图集、招标文件、招标文件补遗、政府相关文件、规范等其它资料，满足验收要求 |  | m2 | 17.110 | 99.77 |  | 1707.06 |  | 264.69 | 3.42
21 | WB011208002001 | 柱（梁）面木龙骨 | 1、柱梁面类型：矩形柱 2、龙骨材料种类、规格、中距：35木方龙骨(三遍防火涂料) 3、未尽事宜详见设计图纸、图集、招标文件、招标文件补遗、政府相关文件、规范等其它资料，满足验收要求 |  | m2 | 16.900 | 35.90 |  | 606.71 |  | 186.07 | 4.06
22 | WB011208003001 | 柱（梁）面基层 | 1、基层材料种类、规格：15厚不燃板基层 2、未尽事宜详见设计图纸、图集、招标文件、招标文件补遗、政府相关文件、规范等其它资料，满足验收要求 |  | m2 | 16.900 | 42.94 |  | 725.69 |  | 134.86 | 4.23
23 | 011105006001 | 金属踢脚线 | 1、踢脚线高度：100mm 2、基层材料种类、规格：15mm厚不燃板基层 3、面层材料品种、规格、颜色：0.8mm厚本色拉丝206不锈钢 4、未尽事宜详见设计图纸、图集、招标文件、招标文件补遗、政府相关文件、规范等其它资料，满足验收要求 |  | m | 0.550 | 25.10 |  | 13.81 |  | 3.04 | 0.29
24 | 011502001001 | 金属装饰条 | 1、安装部位：柱面 2、线条材料品种、规格、颜色：0.7mm厚不锈钢(宽25mm、折边8mm) 3、未尽事宜详见设计图纸、图集、招标文件、招标文件补遗、政府相关文件、规范等其它资料，满足验收要求 |  | m | 24.800 | 10.54 |  | 261.39 |  | 48.61 | 4.96
25 | WB011614004001 | 建筑垃圾清理及外运 | 1、建筑垃圾种类：含本工程中所有拆除废弃建筑垃圾、场内原有桌椅、柜体等垃圾 2、运距：投标人自行考虑，中标后不予调整 3、用不低于5T符合市容要求的垃圾车运送至符合市容要求的垃圾堆放点 4、未尽事宜详见设计图纸、图集、招标文件、招标文件补遗、政府相关文件、规范等其它资料，满足验收要求 |  | 项 | 1.000 | 2477.47 |  | 2477.47 |  | 136.31 | 1717.23
26 | ZB010101001001 | 成品保护费 | 1、施工时需要对现有地面及商品采取防护措施不得损坏或污染 2、在施工过程当中对现有可能影响的所有构筑物、设备、管线等采用防护措施 3、顶部喷漆时对顶部灯管烟感等设施进行防护，含消防喷淋头、烟杆等顶部设施保护的相关费用 4、未尽事宜详见设计图纸、图集、招标文件、招标文件补遗、政府相关文件、规范等其它资料，满足验收要求 |  | 项 | 1.000 | 2000.00 |  | 2000.00
| 011701 | 脚手架工程 | [6 empty] | 2850.97
27 | 011701001001 | 综合脚手架 | 1、搭设方式：满足使用、设计及规范要求 2、搭设高度：满足使用、设计及规范要求 3、脚手架材质：满足使用、设计及规范要求 4、未尽事宜详见设计图纸、图集、招标文件、招标文件补遗、政府相关文件、规范等其它资料，满足验收要求 |  | 项 | 1.000 | 2850.97 |  | 2850.97 |  | 1598.20 | 229.52
|  | 分部小计 | [6 empty] | 2850.97
测评合格编号:2018JS-03【新点造价软件V10.0安徽版】

## 3 附录F 措施项目清单计价表
附录F 措施项目清单与计价表
工程名称：合家福美菱公寓店装饰工程 |  |  |  |  | 标段： |  | 第1页 共1页
序号 | 项目编码 | 项目名称 |  | 计算基础 |  | 费率（%） |  | 金额（元）
1 | ZC-01 | 夜间施工增加费 |  | 15386.65 |  | 0.500 |  | 76.93
2 | ZC-02 | 二次搬运费 |  | 15386.65 |  | 1.000 |  | 153.87
3 | ZC-03 | 冬雨季施工增加费 |  | 15386.65 |  | 0.700 |  | 107.71
4 | ZC-04 | 已完工程及设备保护费 |  | 15386.65 |  | 0.300 |  | 46.16
5 | ZC-05 | 工程定位复测费 |  | 15386.65 |  | 0.600 |  | 92.32
6 | ZC-06 | 非夜间施工照明费 |  | 15386.65 |  | 0.600 |  | 92.32
7 | ZC-07 | 临时保护设施费 |  | 15386.65 |  | 0.100 |  | 15.39
8 | ZC-08 | 赶工措施费 |  | 15386.65 |  | 2.500 |  | 384.67
合 计 | [7 empty] | 969.37
测评合格编号:2018JS-03【新点造价软件V10.0安徽版】

## 4 附录G 不可竞争项目清单与计价表
附录G 不可竞争项目清单与计价表
工程名称：合家福美菱公寓店装饰工程 |  |  |  |  | 标段： |  | 第1页 共1页
序号 | 项目编码 | 项目名称 |  | 计算基数 |  | 费率（%） |  | 金额（元）
1 | ZF-01 | 环境保护费 |  | 15386.65 |  | 0.900 |  | 138.48
2 | ZF-02 | 文明施工费 |  | 15386.65 |  | 2.800 |  | 430.83
3 | ZF-03 | 安全施工费 |  | 15386.65 |  | 2.400 |  | 369.28
4 | ZF-04 | 临时设施费 |  | 15386.65 |  | 4.600 |  | 707.79
5 | ZF-05 | 工程排污费 |  | 0
合 计 | [7 empty] | 1646.38
测评合格编号:2018JS-03【新点造价软件V10.0安徽版】

## 5 H.1 其他项目清单与计价汇总表
H.1 其他项目清单与计价汇总表
工程名称：合家福美菱公寓店装饰工程 |  |  | 标段： |  | 第1页 共1页
序号 | 项目名称 |  |  | 金额(元)
1 | 暂列金额
2 | 专业工程暂估价
3 | 计日工
4 | 总承包服务费
合 计
测评合格编号:2018JS-03【新点造价软件V10.0安徽版】

## 6 H.2 暂列金额明细表
H.2 暂列金额明细表
工程名称：合家福美菱公寓店装饰工程 |  |  |  | 标段： | 第1页 共1页
序号 | 项目名称 |  | 计量单位 | 暂定金额(元) |  | 备注
合 计
测评合格编号:2018JS-03【新点造价软件V10.0安徽版】
说明：此表由招标人填写，如不能详列，也可只列暂定金额总额，投款人应将上述暂列金额计入投标总价中。

## 7 H.3 专业工程暂估价计价表
H.3 专业工程暂估价计价表
工程名称：合家福美菱公寓店装饰工程 |  |  |  | 标段： |  | 第1页 共1页
序号 | 工程名称 |  | 工程内容 |  | 金额(元) |  | 备注
合 计
测评合格编号:2018JS-03【新点造价软件V10.0安徽版】
说明：此表中“金额”由招标人填写。投标时，投标人应按招标人所列金额计入投标总价中。结算时按合同约定结算金额填写。

## 8 H.4 计日工表
H.4 计日工表
工程名称：合家福美菱公寓店装饰工程 |  |  |  |  | 标段： | 第1页 共1页
编码 | 项目名称 |  | 单位 | 数量 |  |  | 综合单价 | 合价（元）
一 | 人工
人工费小计
二 | 材料
材料费小计
三 | 施工机械
施工机械费小计
合 计
测评合格编号:2018JS-03【新点造价软件V10.0安徽版】
说明：此表项目名称、数量由招标人填写，编制最高投标限价时，综合单价由招标人按有关计价规定确定；投标时，综合单价由投标人自主报价，按招标人所列数量计算合价计入投标总价中。结算时，按发承包双方确认的实际数量计算。

## 9 H.5 总承包服务费计价表
H.5 总承包服务费计价表
工程名称：合家福美菱公寓店装饰工程 |  |  |  |  | 标段： |  | 第1页 共1页
序号 | 工程名称 | 项目价值(元) |  | 服务内容 |  | 费率(％) |  | 金额(元)
1 | 发包人发包专业工程 |  |  |  |  | 100.000
2 | 发包人供应材料 |  |  |  |  | 100.000
合 计
测评合格编号:2018JS-03【新点造价软件V10.0安徽版】

## 10 附录I 税金计价表
附录I 税金计价表
工程名称：合家福美菱公寓店装饰工程 |  |  |  | 标段： |  | 第1页 共1页
序号 | 项目名称 | 计算基础 |  |  | 计算基数 |  | 费率(％) | 金额(元)
1 | 增值税 | 分部分项工程费+措施项目费+不可竞争费+其他项目费 |  |  | 47395.93 |  | 9.000 | 4265.63
合 计 | [7 empty] | 4265.63
测评合格编号:2018JS-03【新点造价软件V10.0安徽版】

## 11 J.1 材料（工程设备）暂估单价一览表
J.1 材料（工程设备）暂估单价一览表
工程名称：合家福美菱公寓店装饰工程 |  |  |  | 标段： |  | 第1页 共1页
序号 | 材料(工程设备)名称、规格、型号 |  | 计量单位 |  | 数量 |  | 单价(元)
测评合格编号:2018JS-03【新点造价软件V10.0安徽版】
说明：此表由招标人填写，投标人应将上述材料（工程设备）暂估单价计入工程量清单综合单价报价中。

## 12 J.2 发包人提供材料（工程设备）一览表
J.2 发包人提供材料（工程设备）一览表
工程名称：合家福美菱公寓店装饰工程 |  |  |  |  | 标段： |  | 第1页 共1页
序号 | 材料(工程设备)名称、规格、型号 |  | 计量单位 | 数量 |  | 单价(元) |  | 合价(元) | 备注
测评合格编号:2018JS-03【新点造价软件V10.0安徽版】
说明：此表由招标人填写，供投标人在投标报价、确定总承包服务费时参考。